## sheet1 -1
饮用水源地地市月报数据上报
省份 | 省份代码 | 城市名称 | 城市代码 | 重点城市区分 | 南北方城市 | 水源地名称 | 水源地代码 | 水源名称 | 所属水系 | 水源地性质 | 取水点经度 | 取水点纬度 | 本月取水量（万吨） | 采样时间 | 水期代码 | pH值 | 总硬度（CaCO3计） | 硫酸盐 | 氯化物 | 铁 | 锰 | 铜 | 锌 | 挥发酚 | 阴离子表面活性剂 | 耗氧量(以CODMn法.以O2计) | 硝酸盐 | 亚硝酸盐 | 氨氮(以N计) | 氟化物 | 氰化物 | 汞 | 砷 | 硒 | 镉 | 铬(六价) | 铅 | 总大肠菌群 | 浑浊度 | 硫化物 | 总α放射性 | 总β放射性 | 钠 | 色 | 三氯甲烷 | 四氯化碳 | 苯 | 甲苯 | 溶解性总固体 | 碘化物 | 嗅和味 | 肉眼可见物 | 铝 | 菌落总数 | 备注
省份 | 省份代码 | 城市名称 | 城市代码 | 重点城市区分 | 南北方城市 | 水源地名称 | 水源地代码 | 水源名称 | 所属水系 | 水源地性质 | 取水点经度 | 取水点纬度 | 本月取水量（万吨） | 采样时间 | 水期代码 | Ph | Hd | SO4 | Cl | W_Fe | W_Mn | W_Cu | W_Zn | V_phen | An_SAA | CodMn | NO3_n | NO2_n | Nh4_n | F | Cn_total | W_Hg | As | Se | Cd | Cr6 | W_Pb | Co1i-Org | Turb | S | ∑α | ∑β | Na | Color | PCM | T4CC | Ben | Tol | [5 empty] | Germ | 备注
省份 | 省份代码 | 城市名称 | 城市代码 | 重点城市区分 | 南北方城市 | 水源地名称 | 水源地代码 | 水源名称 | 所属水系 | 水源地性质 | 取水点经度 | 取水点纬度 | 本月取水量（万吨） | 采样时间 | 水期代码 | 无量纲 | mg/L | mg/L | mg/L | mg/L | mg/L | mg/L | mg/L | mg/L | mg/L | mg/L | mg/L | mg/L | mg/L | mg/L | mg/L | mg/L | mg/L | mg/L | mg/L | mg/L | mg/L | MPN/100mL或CFU/100mL | 度 | mg/L | Bq/L | Bq/L | mg/L | 铂钻色度单位 | mg/L | mg/L | mg/L | mg/L | mg/L | mg/L | 有(1)/无(0) | 有(1)/无(0) | mg/l | CFU/ml | 备注
内蒙古自治区 | 150000 | 鄂尔多斯市 | 150600 |  |  | 西柳沟 | 603 | 鄂市中心城区达旗西柳沟水源地 |  | 地下水 |  |  | 18.6 | 2024-07-10 | F | 7.8 | 152 | 28.4 | 27.2 | 0.02L | 0.004L | 0.00126 | 0.00067L | 0.0003L | 0.05L | 1.46 | 3.46 | 0.003L | 0.025L | 0.287 | 0.002L | 0.00004L | 0.0012 | 0.0004L | 0.00005L | 0.006 | 0.00009L | 1L | 1 | 0.003L | 0.119 | 0.221 | 87.9 | 5 | 1.1L | 0.8L | 0.8L | 1.0L | 389 | 0.002L | 0 | 0 | 0.07L | 1L
内蒙古自治区 | 150000 | 鄂尔多斯市 | 150600 |  |  | 展旦召 | 605 | 鄂市达旗展旦召水源地 |  | 地下水 |  |  | 93 | 2024-07-10 | F | 7.8 | 154 | 73.6 | 61.5 | 0.02L | 0.004L | 0.00273 | 0.00108 | 0.0003L | 0.05L | 1.15 | 2 | 0.003L | 0.025L | 0.944 | 0.002L | 0.00004L | 0.0019 | 0.0004L | 0.00005L | 0.005 | 0.00009L | 1L | 0.7 | 0.003L | 0.141 | 0.219 | 115 | 5 | 1.1L | 0.8L | 0.8L | 1.0L | 510 | 0.002L | 0 | 0 | 0.07L | 1L
内蒙古自治区 | 150000 | 鄂尔多斯市 | 150600 |  |  | 查干淖尔水源地 | 606 | 鄂市中心城区查干淖尔水厂饮用水水源地 |  | 地下水 |  |  | 52.08 | 2024-07-10 | F | 7.7 | 106 | 18.1 | 6.6 | 0.02L | 0.004L | 0.00008L | 0.00261 | 0.0003L | 0.05L | 0.84 | 0.395 | 0.003L | 0.025L | 0.224 | 0.002L | 0.00004L | 0.0016 | 0.0004L | 0.00005L | 0.004L | 0.00009L | 1L | 0.4 | 0.003L | 0.177 | 0.257 | 56.8 | 5 | 1.1L | 0.8L | 0.8L | 1.0L | 285 | 0.002L | 0 | 0 | 0.07L | 2
内蒙古自治区 | 150000 | 鄂尔多斯市 | 150600 |  |  | 哈头才当 | 607 | 中心城区哈头才当饮用水水源地 |  | 地下水 |  |  | 156.24 | 2024-07-10 | F | 7.6 | 186 | 8.46 | 11.8 | 0.02L | 0.308 | 0.00021 | 0.00067L | 0.0003L | 0.05L | 2.06 | 0.105 | 0.003L | 0.312 | 0.25 | 0.002L | 0.00004L | 0.0026 | 0.0004L | 0.00005L | 0.004L | 0.00009L | 1L | 2.6 | 0.003L | 0.164 | 0.229 | 24.9 | 5 | 1.1L | 0.8L | 0.8L | 1.0L | 330 | 0.002L | 0 | 0 | 0.07L | 1L
内蒙古自治区 | 150000 | 鄂尔多斯市 | 150600 |  |  | 罕台川 | 608 | 鄂市中心城区罕台川水源地 |  | 地下水 |  |  | 68.2 | 2024-07-10 | F | 8.2 | 80 | 23.5 | 2.79 | 0.02L | 0.004L | 0.00108 | 0.0078 | 0.0003L | 0.05L | 1.61 | 0.989 | 0.004 | 0.025L | 0.77 | 0.002L | 0.00004L | 0.0049 | 0.0004L | 0.00005L | 0.01 | 0.00009L | 2 | 1.4 | 0.003L | 0.159 | 0.121 | 76 | 5 | 1.1L | 0.8L | 0.8L | 1.0L | 320 | 0.002L | 0 | 0 | 0.07L | 82